## Obnova miestnej komunikácie ku
ZADANIE S VÝKAZOM VÝMER
Stavba: Obnova miestnej komunikácie ku ihrisku v obci Pravotice
Objekt:
Objednávateľ: Obec Pravotice
Zhotoviteľ: výberové konanie
Miesto. Pravotice |  |  |  |  | Dátum: 26. 7. 2019
Č. | Kód položky | Popis | MJ | Množstvo celkom | Jednotková cena zadania | Celková cena zadania
1 | 2 | 3 | 4 | 5 | 6 | 7
| HSV | Práce a dodávky HSV
| 01 | Zameranie stavby - oprávneným geodetom
1 | 111 | Geodetické vytýčenie stavby,vytýčenie sieti, skutočné zameranie stavby | km | 0.3
| 1 | Zemné práce
2 | 113152230 | Frézovanie asf. podkladu alebo krytu bez prek., plochy do 500 m2, pruh š. cez 0,5 m do 1 m, hr. 50 mm 0,127 t | m2 | 200
3 | 113307112 | Odstránenie podkladu v ploche do 200 m2 z kameniva ťaženého, hr.100- 200mm, -0,24000t | m2 | 20
4 | 122102201 | Odkopávka a prekopávka nezapažená pre cesty v horninách 1 a 2 do 100 m3 | m3 | 30
|  | 60,0*0,5 |  | 30
5 | 162201102 | Vodorovné premiestnenie výkopku z horniny 1-4 nad 20-50m | m3 | 10
|  | "pre zásyp krajnice" 10,0 |  | 10
6 | 162303101 | Vodorovné premiestnenie výkopku pre cesty po spevnenej ceste z horniny tr.1-4 do 1000 m3 na vzdialenosť do 500 m | m3 | 20
|  | "do zemníka určí starosta" 30,0-10,0 |  | 20
7 | 167101101 | Nakladanie neuľahnutého výkopku z hornín tr.1-4 do 100 m3 | m3 | 10
|  | "zemina pre krajnice" 10,0 |  | 10
8 | 174101001 | Zásyp sypaninou so zhutnením jám, šachiet, rýh, zárezov alebo okolo objektov do 100 m3 | m3 | 10
|  | "zásyp krajnice" 10,0 |  | 10
9 | 181101102 | Úprava pláne v zárezoch v hornine 1-4 so zhutnením | m2 | 60
| 5 | Komunikácie
10 | 564871111 | Podklad zo štrkodrviny 0-63 s rozprestretím a zhutnením, po zhutnení hr. 250 mm | m2 | 55
11 | 567122114 | Podklad z kameniva spevneného cementom s rozprestretím a zhutnením, CBGM C 8/10 (C 6/8), po zhutnení hr. 150 mm | m2 | 50
12 | 573211111 | Postrek asfaltový spojovací bez posypu kamenivom z asfaltu cestného v množstve 0,70 kg/m2 | m2 | 1266
13 | 57713433R | Asfaltový betón vrstva obrusná alebo ložná AC 16 v pruhu š. do 3 m z nemodifik. asfaltu tr. II, po zhutnení hr. 15 mm | m2 | 100
14 | 577144331 | Asfaltový betón vrstva obrusná alebo ložná AC 16 v pruhu š. do 3 m z nemodifik. asfaltu tr. II, po zhutnení hr. 50 mm | m2 | 40
15 | 577154231 | Asfaltový betón vrstva obrusná AC 11 O v pruhu š. do 3 m z nemodifik. asfaltu tr. II, po zhutnení hr. 60 mm | m2 | 1266
|  | "komunikácia" 1226 |  | 1226
|  | "doasfaltovanie nábehu do dvora" 40 |  | 40
|  | Súčet |  | 1266
| 8 | Rúrové vedenie
16 | 899431111 | Výšková úprava uličného vstupu alebo vpuste do 200mm zvýšením krycieho hrnca | ks | 1
| 9 | Ostatné konštrukcie a práce-búranie
17 | 919735111 | Rezanie existujúceho asfaltového krytu alebo podkladu hĺbky do 50 mm | m | 33
18 | 938908411 | Očistenie povrchu krytu alebo podkladu asfaltového, betónového alebo dláždeného tlakom vody | m2 | 1150
19 | 938909311 | Odstránenie blata, prachu alebo hlineného nánosu, z povrchu podkladu alebo krytu bet. alebo asfalt. | m2 | 1150
20 | 938909611 | Odstránenie nánosu na krajniciach priem. hr.do 100mm, -0,12600t | m2 | 460
21 | 979082213 | Vodorovná doprava sutiny so zložením a hrubým urovnaním na vzdialenosť do 1 km | t | 100.86
|  | "na skládku TKO Dežerice" 38,10+4,8+57,96 |  | 100.86
| 99 | Presun hmôt HSV
22 | 998225111 | Presun hmôt pre pozemnú komunikáciu a letisko s krytom asfaltovým akejkoľvek dĺžky objektu | t | 251.893
| OST | Ostatné
23 | 9140011 | Dočasné dopravné značenie- prenosné značenie zapožičanie prenájom | sada | 1
Celkom